## Hoja 1
RSK020 | m² | Limpieza de piso cerámico.
Limpieza de piso cerámico de baldosín catalán en mal estado de conservación, eliminando manchas, sales, eflorescencias salinas y microorganismos, mediante el vertido sobre la superficie de una disolución acuosa de ácido acético, cepillado, aclarado y posterior aplicación de líquido decapante específico para baldosín catalán; considerando un grado de complejidad bajo.
Código |  |  | Unidad | Descripción | Cantidad | Costo unitario | Costo parcial
1 |  |  |  | Materiales
mt08lim070 |  |  | l | Ácido acético. | 2.4 | 15.59 | 37.42
mt08aaa010a |  |  | m³ | Agua. | 0.012 | 19.03 | 0.23
mt08lim080c |  |  | kg | Decapante específico para baldosín catalán. | 0.12 | 116.8 | 14.02
[5 empty] | Subtotal materiales: |  | 51.67
2 |  |  |  | Mano de obra
mo020 |  |  | h | Oficial albañil. | 0.338 | 11912.7 | 4026.48
mo077 |  |  | h | Medio oficial albañil. | 0.169 | 8905.02 | 1504.95
[5 empty] | Subtotal mano de obra: |  | 5531.43
3 |  |  |  | Herramientas
|  |  | % | Herramientas | 2 | 5583.1 | 111.66
[5 empty] | Costos directos (1+2+3): |  | 5694.76