## Hoja 1
RSK020 | m² | Limpieza de piso cerámico.
Limpieza de piso cerámico de baldosín catalán en mal estado de conservación, eliminando manchas, sales, eflorescencias salinas y microorganismos, mediante el vertido sobre la superficie de una disolución acuosa de ácido acético, cepillado, aclarado y posterior aplicación de líquido decapante específico para baldosín catalán; considerando un grado de complejidad alto.
Código |  |  | Unidad | Descripción | Cantidad | Costo unitario | Costo parcial
1 |  |  |  | Materiales
mt08lim070 |  |  | l | Ácido acético. | 2.88 | 15.59 | 44.9
mt08aaa010a |  |  | m³ | Agua. | 0.014 | 19.03 | 0.27
mt08lim080c |  |  | kg | Decapante específico para baldosín catalán. | 0.144 | 116.8 | 16.82
[5 empty] | Subtotal materiales: |  | 61.99
2 |  |  |  | Mano de obra
mo020 |  |  | h | Oficial albañil. | 0.406 | 11912.7 | 4836.54
mo077 |  |  | h | Medio oficial albañil. | 0.203 | 8905.02 | 1807.72
[5 empty] | Subtotal mano de obra: |  | 6644.26
3 |  |  |  | Herramientas
|  |  | % | Herramientas | 2 | 6706.25 | 134.13
[5 empty] | Costos directos (1+2+3): |  | 6840.38