## Hoja 1
RSK020 | m² | Limpieza de piso cerámico.
Limpieza de piso cerámico de gres rústico en estado de conservación regular, eliminando manchas, sales, eflorescencias salinas y microorganismos, mediante el vertido sobre la superficie de una disolución acuosa de ácido acético, cepillado, aclarado y posterior aplicación de líquido decapante específico para gres rústico; considerando un grado de complejidad alto.
Código |  |  | Unidad | Descripción | Cantidad | Costo unitario | Costo parcial
1 |  |  |  | Materiales
mt08lim070 |  |  | l | Ácido acético. | 2.64 | 15.59 | 41.16
mt08aaa010a |  |  | m³ | Agua. | 0.013 | 19.03 | 0.25
mt08lim080d |  |  | kg | Decapante específico para gres rústico. | 0.132 | 117.95 | 15.57
[5 empty] | Subtotal materiales: |  | 56.98
2 |  |  |  | Mano de obra
mo020 |  |  | h | Oficial albañil. | 0.372 | 11912.7 | 4431.51
mo077 |  |  | h | Medio oficial albañil. | 0.186 | 8905.02 | 1656.33
[5 empty] | Subtotal mano de obra: |  | 6087.84
3 |  |  |  | Herramientas
|  |  | % | Herramientas | 2 | 6144.82 | 122.9
[5 empty] | Costos directos (1+2+3): |  | 6267.72