## Hoja 1
RSK020 | m² | Limpieza de piso cerámico.
Limpieza de piso cerámico de barro cocido en mal estado de conservación, eliminando manchas, sales, eflorescencias salinas y microorganismos, mediante el vertido sobre la superficie de una disolución acuosa de ácido acético, cepillado, aclarado y posterior aplicación de líquido decapante específico para barro cocido; considerando un grado de complejidad alto.
Código |  |  | Unidad | Descripción | Cantidad | Costo unitario | Costo parcial
1 |  |  |  | Materiales
mt08lim070 |  |  | l | Ácido acético. | 2.88 | 20.68 | 59.56
mt08aaa010a |  |  | m³ | Agua. | 0.014 | 25.22 | 0.35
mt08lim080e |  |  | kg | Decapante específico para barro cocido. | 0.144 | 157.88 | 22.73
[5 empty] | Subtotal materiales: |  | 82.64
2 |  |  |  | Mano de obra
mo020 |  |  | h | Oficial albañil. | 0.406 | 33952.7 | 13784.8
mo077 |  |  | h | Medio oficial albañil. | 0.203 | 25378.9 | 5151.92
[5 empty] | Subtotal mano de obra: |  | 18936.7
3 |  |  |  | Herramientas
|  |  | % | Herramientas | 2 | 19019.3 | 380.39
[5 empty] | Costos directos (1+2+3): |  | 19399.7