## Hoja 1
RSK030 | m² | Limpieza de piso de piedra natural.
Limpieza de piso de piedra natural, formado por baldosas de granito en estado de conservación regular, eliminando manchas, sales, eflorescencias salinas y microorganismos, mediante el vertido sobre la superficie de una disolución acuosa de ácido acético, cepillado, aclarado y posterior aplicación de líquido decapante específico para granito; considerando un grado de complejidad medio.
Código |  |  | Unidad | Descripción | Cantidad | Costo unitario | Costo parcial
1 |  |  |  | Materiales
mt08lim070 |  |  | l | Ácido acético. | 2.42 | 15.59 | 37.73
mt08aaa010a |  |  | m³ | Agua. | 0.012 | 19.03 | 0.23
mt08lim080g |  |  | kg | Decapante específico para granito. | 0.121 | 115.66 | 13.99
[5 empty] | Subtotal materiales: |  | 51.95
2 |  |  |  | Mano de obra
mo020 |  |  | h | Oficial albañil. | 0.341 | 11912.7 | 4062.22
mo077 |  |  | h | Medio oficial albañil. | 0.171 | 8905.02 | 1522.76
[5 empty] | Subtotal mano de obra: |  | 5584.98
3 |  |  |  | Herramientas
|  |  | % | Herramientas | 2 | 5636.93 | 112.74
[5 empty] | Costos directos (1+2+3): |  | 5749.67