## Hoja 1
RSK052 | m² |  | Fresado mecánico de suelo de hormigón.
Fresado mecánico de suelo de hormigón, eliminando la lechada superficial, obteniendo una rugosidad de aproximadamente 5 mm, eliminando las partes débiles, para proceder posteriormente a la aplicación de un revestimiento (no incluido en este precio).
Código |  | Unidad |  | Descripción | Cantidad | Costo unitario | Costo parcial
1 |  |  |  | Equipo
mq06fre010 |  | h |  | Equipo de fresado manual para pavimento de hormigón, con sistema de aspiración. | 0.174 | 1625.38 | 282.82
mq08gel010k |  | h |  | Grupo electrógeno insonorizado, trifásico, de 45 kVA de potencia. | 0.174 | 1382.58 | 240.57
[5 empty] | Subtotal equipo: |  | 523.39
2 |  |  |  | Mano de obra
mo020 |  | h |  | Oficial albañil. | 0.192 | 11912.7 | 2287.23
mo112 |  | h |  | Ayudante general de construcción. | 0.192 | 8719.99 | 1674.24
mo113 |  | h |  | Ayudante de albañil. | 0.096 | 8579.62 | 823.64
[5 empty] | Subtotal mano de obra: |  | 4785.11
3 |  |  |  | Herramientas
|  | % |  | Herramientas | 2 | 5308.5 | 106.17
[5 empty] | Costos directos (1+2+3): |  | 5414.67