## Hoja 1
RSK055 | m² |  | Saneado de zona a reparar en piso de hormigón.
Preparación de la zona a reparar en piso de hormigón mediante la realización de un cajeado perimetral, picado con martillo neumático y saneado del área delimitada, en una profundidad de 20 mm y fresado de la superficie resultante.
Código |  | Unidad |  | Descripción | Cantidad | Costo unitario | Costo parcial
1 |  |  |  | Equipo
mq06cor020 |  | h |  | Equipo para corte de juntas en soleras de hormigón. | 0.348 | 2732.94 | 951.06
mq06fre010 |  | h |  | Equipo de fresado manual para pavimento de hormigón, con sistema de aspiración. | 0.174 | 1625.38 | 282.82
mq05mai030 |  | h |  | Martillo neumático. | 0.232 | 1173.73 | 272.31
mq05pdm110 |  | h |  | Compresor portátil diesel media presión 10 m³/min. | 0.116 | 1990.73 | 230.92
mq08gel010k |  | h |  | Grupo electrógeno insonorizado, trifásico, de 45 kVA de potencia. | 0.174 | 1382.58 | 240.57
[5 empty] | Subtotal equipo: |  | 1977.68
2 |  |  |  | Mano de obra
mo020 |  | h |  | Oficial albañil. | 0.192 | 11912.7 | 2287.23
mo112 |  | h |  | Ayudante general de construcción. | 0.769 | 8719.99 | 6705.67
mo113 |  | h |  | Ayudante de albañil. | 0.513 | 8579.62 | 4401.35
[5 empty] | Subtotal mano de obra: |  | 13394.3
3 |  |  |  | Herramientas
|  | % |  | Herramientas | 2 | 15371.9 | 307.44
[5 empty] | Costos directos (1+2+3): |  | 15679.4