## Hoja 1
RSL020 | m |  | Zócalo laminado.
Zócalo de MDF, de 58x12 mm, recubierto con una lámina plástica de imitación de madera, color a elegir, con sección para alojamiento de clips, fijado al paramento mediante clips.
Código |  | Unidad |  | Descripción | Cantidad | Costo unitario | Costo parcial
1 |  |  |  | Materiales
mt18rma040a |  | m |  | Zócalo de MDF, de 58x12 mm, recubierto con una lámina plástica de imitación de madera, color a elegir, con sección para alojamiento de clips y resistencia a la abrasión AC3. | 1.05 | 60.68 | 63.71
mt18rma050 |  | Ud |  | Clip para zócalo, con tornillos para fijación al paramento. | 3 | 3.47 | 10.41
[5 empty] | Subtotal materiales: |  | 74.12
2 |  |  |  | Mano de obra
mo028 |  | h |  | Oficial colocador de pisos laminados. | 0.179 | 32526.9 | 5822.32
[5 empty] | Subtotal mano de obra: |  | 5822.32
3 |  |  |  | Herramientas
|  | % |  | Herramientas | 2 | 5896.44 | 117.93
Coste de mantenimiento decenal: $ 1.744,17 en los primeros 10 años. |  |  |  |  | Costos directos (1+2+3): |  | 6014.37