## Hoja 1
RSM050 | m |  | Zócalo de madera.
Zócalo de madera maciza de pino, de 60x10 mm, acabado barnizado en taller, fijado al paramento mediante adhesivo.
Código |  | Unidad |  | Descripción | Cantidad | Costo unitario | Costo parcial
1 |  |  |  | Materiales
mt18rma010ac |  | m |  | Zócalo de madera maciza de pino, de 60x10 mm, acabado barnizado en taller. | 1.05 | 53.58 | 56.26
mt18mva070 |  | l |  | Adhesivo, para interiores con presencia de humedad persistente y exteriores a la intemperie. | 0.05 | 56.58 | 2.83
[5 empty] | Subtotal materiales: |  | 59.09
2 |  |  |  | Mano de obra
mo025 |  | h |  | Oficial carpintero de obra fina. | 0.128 | 32526.9 | 4163.45
[5 empty] | Subtotal mano de obra: |  | 4163.45
3 |  |  |  | Herramientas
|  | % |  | Herramientas | 2 | 4222.54 | 84.45
Coste de mantenimiento decenal: $ 896,72 en los primeros 10 años. |  |  |  |  | Costos directos (1+2+3): |  | 4306.99