## Hoja 1
RSN125 | m | Junta de construcción en piso continuo de hormigón, con pasadores.
Junta de construcción en piso continuo de hormigón, con sistema de transmisión de cargas, compuesto por un pasador deslizante de acero, de sección circular y una vaina de polipropileno reciclado, de 16 mm de diámetro y 225 mm de longitud, con base reutilizable de fijación al encofrado.
Código |  | Unidad | Descripción | Cantidad | Costo unitario | Costo parcial
1 |  |  | Materiales
mt18wwe030a |  | Ud | Sistema de transmisión de cargas, compuesto por un pasador deslizante de acero, de sección circular y una vaina de polipropileno reciclado, de 16 mm de diámetro y 225 mm de longitud, con base reutilizable de fijación al encofrado, para su uso en juntas de construcción y de contracción en pisos continuos de hormigón; con elementos de fijación al encofrado. | 1.33 | 19.07 | 25.36
|  |  |  | Subtotal materiales: |  | 25.36
2 |  |  | Mano de obra
mo020 |  | h | Oficial albañil. | 0.103 | 11912.7 | 1227
mo113 |  | h | Ayudante de albañil. | 0.103 | 8579.62 | 883.7
|  |  |  | Subtotal mano de obra: |  | 2110.7
3 |  |  | Herramientas
|  | % | Herramientas | 2 | 2136.06 | 42.72
Coste de mantenimiento decenal: $ 1.416,21 en los primeros 10 años. |  |  |  | Costos directos (1+2+3): |  | 2178.78