## Hoja 1
RSP030 | m² |  | Tratamiento de acabado superficial en obra de piso interior de mármol.
Abrillantado mecánico en obra de piso interior de mármol.
Código |  | Unidad |  | Descripción | Cantidad | Costo unitario | Costo parcial
1 |  |  |  | Materiales
mt18tsm110a |  | l |  | Líquido cristalizador, de color blanco, con pH de 2,5, para tratamiento superficial de cristalizado y abrillantado, en pisos de piedra natural o de mosaico granítico. | 0.125 | 321.05 | 40.13
[5 empty] | Subtotal materiales: |  | 40.13
2 |  |  |  | Equipo
mq08war155 |  | h |  | Abrillantadora para el cristalizado o el abrillantado de pisos de piedra natural o de mosaico granítico, con plato de lana de acero o esponja sintética. | 0.174 | 1693.68 | 294.7
[5 empty] | Subtotal equipo: |  | 294.7
3 |  |  |  | Mano de obra
mo037 |  | h |  | Oficial pulidor de pavimentos. | 0.192 | 32526.9 | 6245.16
[5 empty] | Subtotal mano de obra: |  | 6245.16
4 |  |  |  | Herramientas
|  | % |  | Herramientas | 2 | 6579.99 | 131.6
Coste de mantenimiento decenal: $ 8.657,96 en los primeros 10 años. |  |  |  |  | Costos directos (1+2+3+4): |  | 6711.59