## Hoja 1
RSS010 | m² | Piso de caucho.
Piso de caucho, color a elegir, con botones, suministrado en rollos de 1000x12000x4 mm. Colocación en obra: con ????????????????????, sobre capa fina de nivelación. El precio no incluye la capa fina de nivelación.
Código |  | Unidad | Descripción | Cantidad | Costo unitario | Costo parcial
1 |  |  | Materiales
mt18dww010a |  | kg | Adhesivo de contacto a base de resina acrílica en dispersión acuosa, para piso de goma, caucho, linóleo, PVC, moquette y textil. | 0.25 | 55.04 | 13.76
mt18dsi010o |  | m² | Lámina de caucho, color a elegir, con botones; suministrada en rollos de 1000x12000x4 mm. | 1.05 | 502.96 | 528.11
|  |  |  | Subtotal materiales: |  | 541.87
2 |  |  | Mano de obra
mo026 |  | h | Oficial colocador de revestimientos flexibles. | 0.205 | 11912.7 | 2442.1
mo064 |  | h | Medio oficial colocador de revestimientos flexibles. | 0.103 | 8905.02 | 917.22
|  |  |  | Subtotal mano de obra: |  | 3359.32
3 |  |  | Herramientas
|  | % | Herramientas | 2 | 3901.19 | 78.02
Coste de mantenimiento decenal: $ 1.631,48 en los primeros 10 años. |  |  |  | Costos directos (1+2+3): |  | 3979.21