## Hoja 1
RSS010 | m² | Piso de caucho.
Piso de caucho, color negro, suministrado en losetas de 610x610x3 mm. Colocación en obra: con ????????????????????, sobre capa fina de nivelación. El precio no incluye la capa fina de nivelación.
Código |  | Unidad | Descripción | Cantidad | Costo unitario | Costo parcial
1 |  |  | Materiales
mt18dww010a |  | kg | Adhesivo de contacto a base de resina acrílica en dispersión acuosa, para piso de goma, caucho, linóleo, PVC, moquette y textil. | 0.25 | 55.04 | 13.76
mt18dsi010p |  | m² | Loseta de caucho, color negro; de 610x610x3 mm. | 1.05 | 309.02 | 324.47
|  |  |  | Subtotal materiales: |  | 338.23
2 |  |  | Mano de obra
mo026 |  | h | Oficial colocador de revestimientos flexibles. | 0.167 | 11912.7 | 1989.41
mo064 |  | h | Medio oficial colocador de revestimientos flexibles. | 0.083 | 8905.02 | 739.12
|  |  |  | Subtotal mano de obra: |  | 2728.53
3 |  |  | Herramientas
|  | % | Herramientas | 2 | 3066.76 | 61.34
Coste de mantenimiento decenal: $ 1.282,52 en los primeros 10 años. |  |  |  | Costos directos (1+2+3): |  | 3128.1