## Hoja 1
RSY021 | m² |  | Encerado de piso cerámico poroso.
Encerado de piso cerámico poroso ubicado en el exterior, mediante la aplicación de dos manos de cera microcristalina.
Código |  | Unidad |  | Descripción | Cantidad | Costo unitario | Costo parcial
1 |  |  |  | Materiales
mt08lim090c |  | kg |  | Cera microcristalina, obtenida a partir del proceso de refinado del petróleo, para encerado de suelos. | 0.25 | 115.53 | 28.88
[5 empty] | Subtotal materiales: |  | 28.88
2 |  |  |  | Mano de obra
mo112 |  | h |  | Ayudante general de construcción. | 0.128 | 8719.99 | 1116.16
mo113 |  | h |  | Ayudante de albañil. | 0.064 | 8579.62 | 549.1
[5 empty] | Subtotal mano de obra: |  | 1665.26
3 |  |  |  | Herramientas
|  | % |  | Herramientas | 2 | 1694.14 | 33.88
Coste de mantenimiento decenal: $ 1.123,21 en los primeros 10 años. |  |  |  |  | Costos directos (1+2+3): |  | 1728.02