## Hoja 1
RSY021 | m² | Encerado de piso cerámico poroso.
Encerado de piso cerámico poroso ubicado en el exterior, mediante la aplicación de dos manos de cera de polietilenglicol.
Código |  |  | Unidad | Descripción | Cantidad | Costo unitario | Costo parcial
1 |  |  |  | Materiales
mt08lim090d |  |  | kg | Cera de polietilenglicol, para encerado de suelos. | 0.25 | 97.9 | 24.48
[5 empty] | Subtotal materiales: |  | 24.48
2 |  |  |  | Mano de obra
mo112 |  |  | h | Ayudante general de construcción. | 0.128 | 8719.99 | 1116.16
mo113 |  |  | h | Ayudante de albañil. | 0.064 | 8579.62 | 549.1
[5 empty] | Subtotal mano de obra: |  | 1665.26
3 |  |  |  | Herramientas
|  |  | % | Herramientas | 2 | 1689.74 | 33.79
Coste de mantenimiento decenal: $ 1.120,29 en los primeros 10 años. |  |  |  |  | Costos directos (1+2+3): |  | 1723.53