## Hoja 1
RSY031 | m² | Encerado de piso de piedra natural.
Encerado de piso de piedra natural, mediante la aplicación de dos manos de cera natural de abeja.
Código |  |  | Unidad | Descripción | Cantidad | Costo unitario | Costo parcial
1 |  |  |  | Materiales
mt08lim090a |  |  | kg | Cera natural de abeja, para encerado de suelos. | 0.25 | 125.92 | 31.48
[5 empty] | Subtotal materiales: |  | 31.48
2 |  |  |  | Mano de obra
mo112 |  |  | h | Ayudante general de construcción. | 0.147 | 23809.5 | 3500
mo113 |  |  | h | Ayudante de albañil. | 0.064 | 23426.3 | 1499.28
[5 empty] | Subtotal mano de obra: |  | 4999.28
3 |  |  |  | Herramientas
|  |  | % | Herramientas | 2 | 5030.76 | 100.62
Coste de mantenimiento decenal: $ 3.335,40 en los primeros 10 años. |  |  |  |  | Costos directos (1+2+3): |  | 5131.38