## Hoja 1
RSY042 | m² |  | Tratamiento de acabado superficial de piso de mosaico granítico.
Reparación de piso de mosaico granítico mediante rebaje, pulido basto, reposición del material de juntas, pulido fino y acabado abrillantado.
Código |  | Unidad |  | Descripción | Cantidad | Costo unitario | Costo parcial
1 |  |  |  | Materiales
mt09mcr235 |  | kg |  | Mortero de juntas para prefabricados de hormigón y piedra artificial, compuesto de cemento, agregados, pigmentos y aditivos especiales. | 0.15 | 41.52 | 6.23
[5 empty] | Subtotal materiales: |  | 6.23
2 |  |  |  | Equipo
mq08war150 |  | h |  | Pulidora para pisos de piedra natural o de mosaico granítico, compuesta por platos giratorios a los que se acoplan una serie de muelas abrasivas, refrigeradas con agua. | 0.29 | 3269.19 | 948.07
mq08war155 |  | h |  | Abrillantadora para el cristalizado o el abrillantado de pisos de piedra natural o de mosaico granítico, con plato de lana de acero o esponja sintética. | 0.174 | 1693.68 | 294.7
[5 empty] | Subtotal equipo: |  | 1242.77
3 |  |  |  | Mano de obra
mo037 |  | h |  | Oficial pulidor de pavimentos. | 0.385 | 32526.9 | 12522.86
mo075 |  | h |  | Medio oficial pulidor de pavimentos. | 0.128 | 24314.7 | 3112.28
[5 empty] | Subtotal mano de obra: |  | 15635.14
4 |  |  |  | Herramientas
|  | % |  | Herramientas | 2 | 16884.14 | 337.68
Coste de mantenimiento decenal: $ 22.216,16 en los primeros 10 años. |  |  |  |  | Costos directos (1+2+3+4): |  | 17221.82