## Hoja 1
RYY070 | m² |  | Rehabilitación de revestimiento exterior de fachada de chapa metálica.
Rehabilitación de revestimiento exterior de fachada de chapa metálica, mediante la aplicación manual de dos manos de revestimiento elástico anticorrosivo a base de copolímeros acrílicos en dispersión acuosa, color blanco, acabado mate, textura lisa, (rendimiento: 0,333 l/m² cada mano). Incluso detergente alcalino, para eliminar los restos de suciedad.
Código |  | Unidad |  | Descripción | Cantidad | Costo unitario | Costo parcial
1 |  |  |  | Materiales
mt27tth030a |  | l |  | Detergente alcalino, incoloro. | 0.333 | 148.54 | 49.46
mt27pir090a |  | l |  | Revestimiento elástico anticorrosivo, color blanco, acabado mate, textura lisa, a base de copolímeros acrílicos en dispersión acuosa, dióxido de titanio, pigmentos extendedores seleccionados y pigmentos anticorrosivos, exenta de plomo y de cromatos, antimoho y antiverdín, autolimpiable y con resistencia a los rayos UV, para aplicar con pistola. | 0.666 | 221.68 | 147.64
[5 empty] | Subtotal materiales: |  | 197.1
2 |  |  |  | Equipo
mq08lch020c |  | h |  | Equipo de chorro de agua a presión, con adaptador para lanza de agua. | 0.227 | 4259.81 | 966.98
mq07ple010bg |  | Ud |  | Alquiler diario de cesta elevadora de brazo articulado, motor diésel, de 16 m de altura máxima de trabajo, incluso mantenimiento y seguro de responsabilidad civil. | 0.01 | 90762.4 | 907.62
[5 empty] | Subtotal equipo: |  | 1874.6
3 |  |  |  | Mano de obra
mo038 |  | h |  | Oficial pintor. | 0.734 | 32526.9 | 23874.8
mo076 |  | h |  | Medio oficial pintor. | 0.734 | 24314.7 | 17847
[5 empty] | Subtotal mano de obra: |  | 41721.8
4 |  |  |  | Herramientas
|  | % |  | Herramientas | 2 | 43793.5 | 875.87
[5 empty] | Costos directos (1+2+3+4): |  | 44669.3