## Hoja 1
RYY010 | m² |  | Reparación de revestimiento de mortero con defectos superficiales, con mortero acrílico.
Reparación de revestimiento de mortero con defectos superficiales mediante aplicación de capa de mortero de reparación y nivelación superficial, con una resistencia a compresión a 28 días mayor o igual a 25 N/mm² y un módulo de elasticidad de 15000 N/mm², Euroclase A1 de reacción al fuego, de 2 mm de espesor medio, con un rendimiento de 4 kg/m², para proceder posteriormente a su acabado final (no incluido en este precio).
Código |  | Unidad |  | Descripción | Cantidad | Costo unitario | Costo parcial
1 |  |  |  | Materiales
mt28mrp040a |  | kg |  | Mortero de reparación y nivelación superficial, con una resistencia a compresión a 28 días mayor o igual a 25 N/mm² y un módulo de elasticidad de 15000 N/mm², Euroclase A1 de reacción al fuego, compuesto por cementos especiales, resinas sintéticas y humo de sílice, para reparación superficial y acabado de estructuras de hormigón. | 4 | 20.47 | 81.88
[5 empty] | Subtotal materiales: |  | 81.88
2 |  |  |  | Mano de obra
mo039 |  | h |  | Oficial albañil especializado en trabajos de revoque. | 0.119 | 32526.9 | 3870.71
mo111 |  | h |  | Ayudante de albañil especializado en trabajos de revoque. | 0.119 | 24192.8 | 2878.95
[5 empty] | Subtotal mano de obra: |  | 6749.66
3 |  |  |  | Herramientas
|  | % |  | Herramientas | 2 | 6831.54 | 136.63
[5 empty] | Costos directos (1+2+3): |  | 6968.17