## Hoja 1
SAD110 | Ud |  | Bastidor empotrado para ducha.
Bastidor premontado de acero galvanizado, de 530 mm de ancho, con sifón de pared, con perfiles de apoyo de acero galvanizado ajustables en altura entre 65 y 90 mm, para ducha, con manguito de descarga de polietileno de alta densidad de 40 mm de diámetro, tapa de protección con babero y fijaciones. Instalación empotrada en muro de mampostería.
Código |  | Unidad |  | Descripción | Cantidad | Costo unitario | Costo parcial
1 |  |  |  | Materiales
mt30geb085a |  | Ud |  | Bastidor premontado de acero galvanizado, de 530 mm de ancho, con sifón de pared, con perfiles de apoyo de acero galvanizado ajustables en altura entre 65 y 90 mm, para ducha, con manguito de descarga de polietileno de alta densidad de 40 mm de diámetro, tapa de protección con babero y fijaciones, para empotrar en muro de mampostería o en tabique de placas de yeso. | 1 | 509486 | 509486
[5 empty] | Subtotal materiales: |  | 509486
2 |  |  |  | Mano de obra
mo008 |  | h |  | Oficial plomero. | 0.856 | 33423.5 | 28610.52
[5 empty] | Subtotal mano de obra: |  | 28610.52
3 |  |  |  | Herramientas
|  | % |  | Herramientas | 2 | 538096.52 | 10761.93
Coste de mantenimiento decenal: $ 93.305,91 en los primeros 10 años. |  |  |  |  | Costos directos (1+2+3): |  | 548858.45