## Hoja 1
SAE015 | Ud | Bidé suspendido, de porcelana sanitaria.
Bidé suspendido de porcelana sanitaria, gama media, color, sin tapa, y desagüe, acabado cromado. Incluso elementos de fijación y silicona para sellado de juntas. El precio no incluye la grifería.
Código |  | Unidad | Descripción | Cantidad | Costo unitario | Costo parcial
1 |  |  | Materiales
mt30bps020i |  | Ud | Bidé suspendido de porcelana sanitaria, gama media, color, sin tapa, con juego de fijación. | 1 | 140805 | 140805
mt36www005d |  | Ud | Acoplamiento a pared acodado con plafón, ABS, serie B, acabado cromado, para evacuación de aguas residuales (a baja y alta temperatura) en el interior de los edificios, enlace mixto de 1 1/4"x40 mm de diámetro, con válvula de desagüe. | 1 | 668.25 | 668.25
mt30www005 |  | Ud | Cartucho de 300 ml de silicona ácida monocomponente, fungicida, para sellado de juntas en ambientes húmedos. | 0.012 | 3075.61 | 36.91
|  |  |  | Subtotal materiales: |  | 141510
2 |  |  | Mano de obra
mo008 |  | h | Oficial plomero. | 1.222 | 12241 | 14958.5
|  |  |  | Subtotal mano de obra: |  | 14958.5
3 |  |  | Herramientas
|  | % | Herramientas | 2 | 156468 | 3129.36
Coste de mantenimiento decenal: $ 75.010,87 en los primeros 10 años. |  |  |  | Costos directos (1+2+3): |  | 159598