## Hoja 1
SAE015 | Ud |  | Bidé suspendido, de porcelana sanitaria.
Bidé suspendido de porcelana sanitaria, gama alta, color blanco, con tapa lacada y bisagras de acero inoxidable, y desagüe, acabado cromado con sifón botella. Incluso elementos de fijación y silicona para sellado de juntas. El precio no incluye la grifería.
Código |  | Unidad |  | Descripción | Cantidad | Costo unitario | Costo parcial
1 |  |  |  | Materiales
mt30bps020n |  | Ud |  | Bidé suspendido de porcelana sanitaria, gama alta, color blanco, con tapa lacada y bisagras de acero inoxidable, con juego de fijación. | 1 | 220425 | 220425
mt30sif010b |  | Ud |  | Sifón botella extensible, para bidé, acabado cromado, con válvula de desagüe. | 1 | 18890.6 | 18890.6
mt30www005 |  | Ud |  | Cartucho de 300 ml de silicona ácida monocomponente, fungicida, para sellado de juntas en ambientes húmedos. | 0.012 | 3075.61 | 36.91
[5 empty] | Subtotal materiales: |  | 239353
2 |  |  |  | Mano de obra
mo008 |  | h |  | Oficial plomero. | 1.222 | 12241 | 14958.5
[5 empty] | Subtotal mano de obra: |  | 14958.5
3 |  |  |  | Herramientas
|  | % |  | Herramientas | 2 | 254311 | 5086.23
Coste de mantenimiento decenal: $ 121.916,83 en los primeros 10 años. |  |  |  |  | Costos directos (1+2+3): |  | 259398