## Hoja 1
SAE005 | Ud | Bidé de porcelana sanitaria.
Bidé de porcelana sanitaria, gama básica, color blanco, sin tapa, y desagüe, color blanco. Incluso elementos de fijación y silicona para sellado de juntas. El precio no incluye la grifería.
Código |  | Unidad | Descripción | Cantidad | Costo unitario | Costo parcial
1 |  |  | Materiales
mt30bps010a |  | Ud | Bidé de porcelana sanitaria, gama básica, color blanco, sin tapa, con juego de fijación. | 1 | 71992.8 | 71992.8
mt36www005b |  | Ud | Acoplamiento a pared acodado con plafón, de PVC, serie B, color blanco, para evacuación de aguas residuales (a baja y alta temperatura) en el interior de los edificios, enlace mixto de 1 1/4"x40 mm de diámetro, con válvula de desagüe. | 1 | 172.6 | 172.6
mt30www005 |  | Ud | Cartucho de 300 ml de silicona ácida monocomponente, fungicida, para sellado de juntas en ambientes húmedos. | 0.012 | 8955.05 | 107.46
|  |  |  | Subtotal materiales: |  | 72272.9
2 |  |  | Mano de obra
mo008 |  | h | Oficial plomero. | 1.222 | 33423.5 | 40843.6
|  |  |  | Subtotal mano de obra: |  | 40843.6
3 |  |  | Herramientas
|  | % | Herramientas | 2 | 113116 | 2262.33
Coste de mantenimiento decenal: $ 17.306,81 en los primeros 10 años. |  |  |  | Costos directos (1+2+3): |  | 115379