## Hoja 1
SAI020 | Ud | Inodoro suspendido, de porcelana sanitaria.
Inodoro de porcelana sanitaria, suspendido, con salida para conexión horizontal, gama básica, blanco, de 525x395 mm, con asiento y tapa lacados. Incluso elementos de fijación y silicona para sellado de juntas.
Código |  | Unidad | Descripción | Cantidad | Costo unitario | Costo parcial
1 |  |  | Materiales
mt30ips020ci |  | Ud | Inodoro de porcelana sanitaria, suspendido, con salida para conexión horizontal, gama básica, blanco, de 525x395 mm, con asiento y tapa lacados. | 1 | 261217 | 261217
mt30www005 |  | Ud | Cartucho de 300 ml de silicona ácida monocomponente, fungicida, para sellado de juntas en ambientes húmedos. | 0.012 | 8955.05 | 107.46
|  |  |  | Subtotal materiales: |  | 261324.46
2 |  |  | Mano de obra
mo008 |  | h | Oficial plomero. | 1.833 | 34893.3 | 63959.42
|  |  |  | Subtotal mano de obra: |  | 63959.42
3 |  |  | Herramientas
|  | % | Herramientas | 2 | 325283.88 | 6505.68
Coste de mantenimiento decenal: $ 49.768,47 en los primeros 10 años. |  |  |  | Costos directos (1+2+3): |  | 331789.56