## Hoja 1
SAL003 | Ud |  | Bacha de apoyo, de arcilla refractaria.
Bacha elíptico de apoyo, de arcilla refractaria, acabado termoesmaltado, color blanco, de 550x400x158 mm, con válvula de desagüe de latón cromado, con sifón botella de ABS, acabado brillante imitación cromo. Incluso juego de fijación y silicona para sellado de juntas. El precio no incluye la mesada ni la grifería.
Código |  | Unidad |  | Descripción | Cantidad | Costo unitario | Costo parcial
1 |  |  |  | Materiales
mt30svg014a |  | Ud |  | Bacha elíptico de apoyo, de arcilla refractaria, acabado termoesmaltado, color blanco, de 550x400x158 mm, con elementos de fijación y plantilla de montaje. | 1 | 83692.9 | 83692.9
mt30asg030a |  | Ud |  | Válvula de desagüe de latón cromado, de 50 mm de longitud. | 1 | 27844.6 | 27844.6
mt30asg070aa |  | Ud |  | Sifón botella de ABS, acabado brillante imitación cromo, con salida de 32 mm de diámetro exterior, para bacha, con embellecedor. | 1 | 19371.9 | 19371.9
mt30www005 |  | Ud |  | Cartucho de 300 ml de silicona ácida monocomponente, fungicida, para sellado de juntas en ambientes húmedos. | 0.012 | 3075.61 | 36.91
[5 empty] | Subtotal materiales: |  | 130946
2 |  |  |  | Mano de obra
mo008 |  | h |  | Oficial plomero. | 1.344 | 12241 | 16451.9
[5 empty] | Subtotal mano de obra: |  | 16451.9
3 |  |  |  | Herramientas
|  | % |  | Herramientas | 2 | 147398 | 2947.96
Coste de mantenimiento decenal: $ 70.662,70 en los primeros 10 años. |  |  |  |  | Costos directos (1+2+3): |  | 150346