## Hoja 1
SAL063 | Ud |  | Bacha de arcilla refractaria. Colocación sobre mueble.
Bacha, de arcilla refractaria, acabado termoesmaltado, color blanco, de 900x480x168 mm, con rebosadero, con válvula de desagüe de latón cromado, con sifón botella de ABS, acabado brillante imitación cromo. Colocación sobre mueble. Incluso juego de fijación. El precio no incluye el mueble ni la grifería.
Código |  | Unidad |  | Descripción | Cantidad | Costo unitario | Costo parcial
1 |  |  |  | Materiales
mt30sng050cd |  | Ud |  | Bacha para colocar sobre mueble, de arcilla refractaria, acabado termoesmaltado, color blanco, de 900x480x168 mm, con rebosadero. | 1 | 664451 | 664451
mt30asg010a |  | Ud |  | Válvula de desagüe de latón cromado, de 60 mm de longitud, con tapón de desagüe integrado exterior con botón de accionamiento. | 1 | 66479.9 | 66479.9
mt30asg070aa |  | Ud |  | Sifón botella de ABS, acabado brillante imitación cromo, con salida de 32 mm de diámetro exterior, para bacha, con embellecedor. | 1 | 56403.6 | 56403.6
[5 empty] | Subtotal materiales: |  | 787335
2 |  |  |  | Mano de obra
mo008 |  | h |  | Oficial plomero. | 1.833 | 33423.5 | 61265.3
[5 empty] | Subtotal mano de obra: |  | 61265.3
3 |  |  |  | Herramientas
|  | % |  | Herramientas | 2 | 848600 | 16972
Coste de mantenimiento decenal: $ 129.835,78 en los primeros 10 años. |  |  |  |  | Costos directos (1+2+3): |  | 865572