## Hoja 1
SAL055 | Ud |  | Bacha de semiencastrar en mesada, de porcelana sanitaria.
Bacha circular de semiempotrar en mesada, de porcelana sanitaria, acabado termoesmaltado, color blanco, de 450 mm de diámetro exterior y 185 mm de altura, con un orificio para la grifería y rebosadero. Incluso juego de fijación y silicona para sellado de juntas. El precio no incluye la mesada ni la grifería.
Código |  | Unidad |  | Descripción | Cantidad | Costo unitario | Costo parcial
1 |  |  |  | Materiales
mt30svg031a |  | Ud |  | Bacha circular de semiempotrar en mesada, de porcelana sanitaria, acabado termoesmaltado, color blanco, de 450 mm de diámetro exterior y 185 mm de altura, con un orificio para la grifería y rebosadero, con elementos de fijación y plantilla de montaje. | 1 | 218434 | 218434
mt30asg070aa |  | Ud |  | Sifón botella de ABS, acabado brillante imitación cromo, con salida de 32 mm de diámetro exterior, para bacha, con embellecedor. | 1 | 56403.6 | 56403.6
mt30www005 |  | Ud |  | Cartucho de 300 ml de silicona ácida monocomponente, fungicida, para sellado de juntas en ambientes húmedos. | 0.012 | 8955.05 | 107.46
[5 empty] | Subtotal materiales: |  | 274945
2 |  |  |  | Mano de obra
mo008 |  | h |  | Oficial plomero. | 1.344 | 33423.5 | 44921.2
[5 empty] | Subtotal mano de obra: |  | 44921.2
3 |  |  |  | Herramientas
|  | % |  | Herramientas | 2 | 319866 | 6397.32
Coste de mantenimiento decenal: $ 48.939,51 en los primeros 10 años. |  |  |  |  | Costos directos (1+2+3): |  | 326263