## Hoja 1
SDE010 | m | Protector para canto de peldaño, de caucho.
Protector para canto de peldaño, de caucho, con alas de 50x30 mm y 2 mm de espesor, color negro. Colocación en obra: con tarugos y tornillos.
Código |  | Unidad | Descripción | Cantidad | Costo unitario | Costo parcial
1 |  |  | Materiales
mt53pdi190a |  | m | Protector para canto de peldaño, de caucho, con alas de 50x30 mm y 2 mm de espesor, color negro, Euroclase B-s1, d0 de reacción al fuego. | 1 | 358.46 | 358.46
mt26aaa240da |  | Ud | Tarugo de nylon con tornillo de cabeza avellanada, de acero inoxidable AISI 304, de 6 mm de diámetro y 35 mm de longitud. | 4 | 2.94 | 11.76
|  |  |  | Subtotal materiales: |  | 370.22
2 |  |  | Mano de obra
mo080 |  | h | Medio oficial montador. | 0.173 | 8905.02 | 1540.57
|  |  |  | Subtotal mano de obra: |  | 1540.57
3 |  |  | Herramientas
|  | % | Herramientas | 2 | 1910.79 | 38.22
Coste de mantenimiento decenal: $ 1.015,43 en los primeros 10 años. |  |  |  | Costos directos (1+2+3): |  | 1949.01