## Hoja 1
SDS010 | m |  | Pasamanos con protección de vinilo.
Pasamanos tubular, de 160x78 mm, formado por: perfil de aluminio y ménsulas de ABS fijadas con tornillos y tarugos de expansión al paramento, protección de vinilo de 2 mm de espesor, de color gris, fijada mediante clip al perfil de aluminio y remate en sus extremos con tapas de ABS.
Código |  | Unidad |  | Descripción | Cantidad | Costo unitario | Costo parcial
1 |  |  |  | Materiales
mt25dpa020g |  | m |  | Pasamanos tubular, de 160x78 mm, formado por: perfil de aluminio, en el cual se inserta otro perfil amortiguador de caucho, ménsulas de ABS, tornillos y tarugos de expansión, protección de vinilo de 2 mm de espesor, de color gris, Euroclase B-s1, d0 de reacción al fuego, clips y tapas de ABS para remate en sus extremos. | 1.05 | 959.18 | 1007.14
[5 empty] | Subtotal materiales: |  | 1007.14
2 |  |  |  | Mano de obra
mo011 |  | h |  | Oficial montador. | 0.115 | 12241 | 1407.72
mo080 |  | h |  | Medio oficial montador. | 0.115 | 8905.02 | 1024.08
[5 empty] | Subtotal mano de obra: |  | 2431.8
3 |  |  |  | Herramientas
|  | % |  | Herramientas | 2 | 3438.94 | 68.78
Coste de mantenimiento decenal: $ 1.778,41 en los primeros 10 años. |  |  |  |  | Costos directos (1+2+3): |  | 3507.72