## Hoja 1
SEE010 | Ud |  | Escalera escamoteable.
Escalera escamoteable de madera, acabado barnizado, de 3 tramos, para salvar una altura entre plantas de 233 a 280 cm y para un hueco de 140x70 cm, de altura regulable, con peldaños antideslizantes de 8 cm de ancho, tarugos de goma, tapa interior, barra de apertura y cajón con aislamiento térmico incorporado, asentado con mortero de cemento, confeccionado en obra, dosificación 1:6. Incluso cordón de silicona neutra para el sellado de juntas.
Código |  | Unidad |  | Descripción | Cantidad | Costo unitario | Costo parcial
1 |  |  |  | Materiales
mt44efk020ez |  | Ud |  | Escalera escamoteable de madera, acabado barnizado, de 3 tramos, para salvar una altura entre plantas de 233 a 280 cm y para un hueco de 140x70 cm, de altura regulable, con peldaños antideslizantes de 8 cm de ancho, tarugos de goma, tapa interior, barra de apertura y cajón con aislamiento térmico incorporado para empotrar en soporte. | 1 | 7307.75 | 7307.75
mt08aaa010a |  | m³ |  | Agua. | 0.022 | 25.22 | 0.55
mt01arg005a |  | t |  | Arena de cantera, para mortero preparado en obra. | 0.176 | 283.7 | 49.93
mt08cem000g |  | kg |  | Cemento gris en sacos. | 27 | 4.84 | 130.68
mt15sja100 |  | Ud |  | Cartucho de masilla de silicona neutra. | 1 | 3737.24 | 3737.24
[5 empty] | Subtotal materiales: |  | 11226.15
2 |  |  |  | Equipo
mq06hor010 |  | h |  | Hormigonera eléctrica con una capacidad de amasado de 160 l. | 0.088 | 2426.58 | 213.54
[5 empty] | Subtotal equipo: |  | 213.54
3 |  |  |  | Mano de obra
mo011 |  | h |  | Oficial montador. | 1.794 | 34893.3 | 62598.58
mo080 |  | h |  | Medio oficial montador. | 2.103 | 25378.9 | 53371.83
[5 empty] | Subtotal mano de obra: |  | 115970.41
4 |  |  |  | Herramientas
|  | % |  | Herramientas | 2 | 127410.1 | 2548.2
Coste de mantenimiento decenal: $ 45.485,44 en los primeros 10 años. |  |  |  |  | Costos directos (1+2+3+4): |  | 129958.3