## Hoja 1
SEE010 | Ud |  | Escalera escamoteable.
Escalera escamoteable de madera, acabado barnizado, de 3 tramos, para salvar una altura entre plantas de 233 a 280 cm y para un hueco de 100x55 cm.
Código |  | Unidad |  | Descripción | Cantidad | Costo unitario | Costo parcial
1 |  |  |  | Materiales
mt44efk020ea |  | Ud |  | Escalera escamoteable de madera, acabado barnizado, de 3 tramos, para salvar una altura entre plantas de 233 a 280 cm y para un hueco de 100x55 cm, de altura regulable, con peldaños antideslizantes de 8 cm de ancho, tarugos de goma, tapa interior, barra de apertura y cajón con aislamiento térmico incorporado para empotrar en soporte. | 1 | 4911.07 | 4911.07
mt08aaa010a |  | m³ |  | Agua. | 0.022 | 19.03 | 0.42
mt01arg005a |  | t |  | Arena de cantera, para mortero preparado en obra. | 0.176 | 221.35 | 38.96
mt08cem000g |  | kg |  | Cemento gris en sacos. | 27 | 3.65 | 98.55
mt15sja100 |  | Ud |  | Cartucho de masilla de silicona neutra. | 1 | 1283.56 | 1283.56
[5 empty] | Subtotal materiales: |  | 6332.56
2 |  |  |  | Equipo
mq06hor010 |  | h |  | Hormigonera eléctrica con una capacidad de amasado de 160 l. | 0.088 | 886.15 | 77.98
[5 empty] | Subtotal equipo: |  | 77.98
3 |  |  |  | Mano de obra
mo011 |  | h |  | Oficial montador. | 5.978 | 12241 | 73176.9
mo080 |  | h |  | Medio oficial montador. | 7.011 | 8905.02 | 62433.1
[5 empty] | Subtotal mano de obra: |  | 135610
4 |  |  |  | Herramientas
|  | % |  | Herramientas | 2 | 142021 | 2840.41
Coste de mantenimiento decenal: $ 50.701,33 en los primeros 10 años. |  |  |  |  | Costos directos (1+2+3+4): |  | 144861