## Hoja 1
SEJ010 | Ud | Escalera de tijera.
Escalera retráctil extensible de tijera para techo de acero lacado, con apertura y cierre manuales, para salvar una altura entre plantas de 250 a 275 cm y para un hueco de 70x50 cm.
Código |  | Unidad | Descripción | Cantidad | Costo unitario | Costo parcial
1 |  |  | Materiales
mt44etm010jag |  | Ud | Escalera retráctil extensible de tijera para techo de acero lacado, con apertura y cierre manuales, para salvar una altura entre plantas de 250 a 275 cm y para un hueco de 70x50 cm, tapa de acero lacado en blanco de 16 mm de espesor y cajón de chapa lacada en blanco de 12,5 cm de altura para empotrar en soporte. | 1 | 4617.02 | 4617.02
mt15sja100 |  | Ud | Cartucho de masilla de silicona neutra. | 1 | 3737.24 | 3737.24
mt08aaa010a |  | m³ | Agua. | 0.022 | 25.22 | 0.55
mt01arg005a |  | t | Arena de cantera, para mortero preparado en obra. | 0.176 | 283.7 | 49.93
mt08cem000g |  | kg | Cemento gris en sacos. | 27 | 4.84 | 130.68
|  |  |  | Subtotal materiales: |  | 8535.42
2 |  |  | Equipo
mq06hor010 |  | h | Hormigonera eléctrica con una capacidad de amasado de 160 l. | 0.088 | 2426.58 | 213.54
|  |  |  | Subtotal equipo: |  | 213.54
3 |  |  | Mano de obra
mo011 |  | h | Oficial montador. | 5.978 | 33423.5 | 199806
mo080 |  | h | Medio oficial montador. | 7.011 | 24314.7 | 170471
|  |  |  | Subtotal mano de obra: |  | 370276
4 |  |  | Herramientas
|  | % | Herramientas | 2 | 379025 | 7580.51
Coste de mantenimiento decenal: $ 135.312,04 en los primeros 10 años. |  |  |  | Costos directos (1+2+3+4): |  | 386606