## Hoja 1
SER010 | Ud |  | Escalera recta de madera.
Escalera recta, de madera de abeto, con baranda de madera, para salvar una altura entre plantas de hasta 283,5 cm, compuesta por 12 peldaños de 14,2 cm de huella y 21,8 cm de contrahuella, con una ancho útil de 49,9 cm, fijada mecánicamente a la estructura. El precio no incluye el tratamiento superficial.
Código |  | Unidad |  | Descripción | Cantidad | Costo unitario | Costo parcial
1 |  |  |  | Materiales
mt44erm010al |  | Ud |  | Escalera recta, de madera de abeto, con baranda de madera, para salvar una altura entre plantas de hasta 283,5 cm, compuesta por 12 peldaños de 14,2 cm de huella y 21,8 cm de contrahuella, con una ancho útil de 49,9 cm, para pintar o barnizar. Incluso elementos de fijación. | 1 | 2415.53 | 2415.53
[5 empty] | Subtotal materiales: |  | 2415.53
2 |  |  |  | Mano de obra
mo017 |  | h |  | Oficial carpintero. | 5.978 | 32997.3 | 197258
mo058 |  | h |  | Medio oficial carpintero. | 5.978 | 24465.1 | 146252
[5 empty] | Subtotal mano de obra: |  | 343510
3 |  |  |  | Herramientas
|  | % |  | Herramientas | 2 | 345926 | 6918.51
Coste de mantenimiento decenal: $ 123.495,45 en los primeros 10 años. |  |  |  |  | Costos directos (1+2+3): |  | 352844