## Hoja 1
SGD090 | Ud |  | Ducha mural.
Ducha mural, acabado cromado, con chorro PureRain y brazo de ducha de 422 mm de longitud, con caño para conducción del agua protegido internamente para mayor durabilidad, limitador de caudal a 9,2 l/min y sistema antical. Incluso elementos de fijación.
Código |  | Unidad |  | Descripción | Cantidad | Costo unitario | Costo parcial
1 |  |  |  | Materiales
mt31gro112a |  | Ud |  | Ducha mural, acabado cromado, con chorro PureRain y brazo de ducha de 422 mm de longitud, con caño para conducción del agua protegido internamente para mayor durabilidad, limitador de caudal a 9,2 l/min y sistema antical, incluso elementos de fijación. | 1 | 554539 | 554539
mt37www010 |  | Ud |  | Material auxiliar para instalaciones de plomería. | 1 | 22.07 | 22.07
[5 empty] | Subtotal materiales: |  | 554561
2 |  |  |  | Mano de obra
mo008 |  | h |  | Oficial plomero. | 0.183 | 33423.5 | 6116.51
[5 empty] | Subtotal mano de obra: |  | 6116.51
3 |  |  |  | Herramientas
|  | % |  | Herramientas | 2 | 560678 | 11213.6
Coste de mantenimiento decenal: $ 382.595,32 en los primeros 10 años. |  |  |  |  | Costos directos (1+2+3): |  | 571891