## Hoja 1
SGL020 | Ud | Grifería monomando para bacha.
Grifería monomando formada por grifo mezclador monomando de repisa para bacha, gama básica, de latón, acabado cromado, con cartucho cerámico, aireador y sin desagüe automático. Incluso elementos de conexión, enlaces de alimentación flexibles de 3/8" de diámetro y 350 mm de longitud, válvula de retención y dos llaves de paso.
Código |  | Unidad | Descripción | Cantidad | Costo unitario | Costo parcial
1 |  |  | Materiales
mt31gma020gaa |  | Ud | Grifo mezclador monomando de repisa para bacha, gama básica, de latón, acabado cromado, con cartucho cerámico, aireador y sin desagüe automático, incluso elementos de conexión, enlaces de alimentación flexibles de 3/8" de diámetro y 350 mm de longitud, válvula de retención y dos llaves de paso. | 1 | 26452.4 | 26452.4
mt37www010 |  | Ud | Material auxiliar para instalaciones de plomería. | 1 | 16.68 | 16.68
|  |  |  | Subtotal materiales: |  | 26469
2 |  |  | Mano de obra
mo008 |  | h | Oficial plomero. | 0.611 | 12241 | 7479.27
|  |  |  | Subtotal mano de obra: |  | 7479.27
3 |  |  | Herramientas
|  | % | Herramientas | 2 | 33948.3 | 678.97
Coste de mantenimiento decenal: $ 22.736,28 en los primeros 10 años. |  |  |  | Costos directos (1+2+3): |  | 34627.3