## Hoja 1
SMD010 | Ud |  | Dosificador mural de jabón líquido.
Dosificador de jabón líquido manual con disposición mural, de 0,5 l de capacidad, carcasa de acero inoxidable AISI 304, acabado brillo, de 100x150x55 mm.
Código |  | Unidad |  | Descripción | Cantidad | Costo unitario | Costo parcial
1 |  |  |  | Materiales
mt31abp020bic |  | Ud |  | Dosificador de jabón líquido manual con disposición mural, de 0,5 l de capacidad, carcasa de acero inoxidable AISI 304, acabado brillo, de 100x150x55 mm. | 1 | 17184.1 | 17184.1
[5 empty] | Subtotal materiales: |  | 17184.1
2 |  |  |  | Mano de obra
mo107 |  | h |  | Medio oficial plomero. | 0.244 | 8888.07 | 2168.69
[5 empty] | Subtotal mano de obra: |  | 2168.69
3 |  |  |  | Herramientas
|  | % |  | Herramientas | 2 | 19352.8 | 387.06
Coste de mantenimiento decenal: $ 37.110,90 en los primeros 10 años. |  |  |  |  | Costos directos (1+2+3): |  | 19739.8