## Hoja 1
SMH010 | Ud |  | Cesto papelero higiénico.
Cesto papelero higiénico para compresas, de 50 litros de capacidad, de polipropileno blanco y acero inoxidable AISI 304, de 680x340x220 mm.
Código |  | Unidad |  | Descripción | Cantidad | Costo unitario | Costo parcial
1 |  |  |  | Materiales
mt31abn075a |  | Ud |  | Cesto papelero higiénico para compresas, de 50 litros de capacidad, de polipropileno blanco y acero inoxidable AISI 304, de 680x340x220 mm. | 1 | 31520.1 | 31520.1
[5 empty] | Subtotal materiales: |  | 31520.1
2 |  |  |  | Mano de obra
mo107 |  | h |  | Medio oficial plomero. | 0.061 | 8888.07 | 542.17
[5 empty] | Subtotal mano de obra: |  | 542.17
3 |  |  |  | Herramientas
|  | % |  | Herramientas | 2 | 32062.2 | 641.24
Coste de mantenimiento decenal: $ 61.482,54 en los primeros 10 años. |  |  |  |  | Costos directos (1+2+3): |  | 32703.5