## Hoja 1
SMJ020 | Ud |  | Ducha de emergencia.
Ducha de emergencia de techo, con estructura de caño de acero galvanizado pintado con epoxi y rociador de polipropileno, accionada mediante tirante rígido con empuñadura triangular.
Código |  | Unidad |  | Descripción | Cantidad | Costo unitario | Costo parcial
1 |  |  |  | Materiales
mt30eme060a |  | Ud |  | Ducha de emergencia de techo, con estructura de caño de acero galvanizado pintado con epoxi y rociador de polipropileno, accionada mediante tirante rígido con empuñadura triangular, conexión para la entrada de agua de 1 1/4", caudal de agua 120 litros/minuto. | 1 | 88762.3 | 88762.3
mt37sve010e |  | Ud |  | Válvula de esfera de latón niquelado para roscar de 1 1/4". | 1 | 199.91 | 199.91
mt30www010 |  | Ud |  | Material auxiliar para instalación de artefacto sanitario. | 1 | 697.14 | 697.14
[5 empty] | Subtotal materiales: |  | 89659.4
2 |  |  |  | Mano de obra
mo107 |  | h |  | Medio oficial plomero. | 0.122 | 8888.07 | 1084.34
[5 empty] | Subtotal mano de obra: |  | 1084.34
3 |  |  |  | Herramientas
|  | % |  | Herramientas | 2 | 90743.7 | 1814.87
Coste de mantenimiento decenal: $ 63.393,38 en los primeros 10 años. |  |  |  |  | Costos directos (1+2+3): |  | 92558.6