## Hoja 1
SMJ030 | Ud | Conjunto de lavaojos y ducha de emergencia.
Conjunto de lavaojos y ducha de emergencia, con estructura de caño de acero galvanizado pintado con epoxi, recogedor del lavaojos de polipropileno, con válvula de paso de accionamiento por palanca lateral, ducha con rociador de polipropileno, accionada mediante tirante rígido con empuñadura triangular.
Código |  | Unidad | Descripción | Cantidad | Costo unitario | Costo parcial
1 |  |  | Materiales
mt30eme040a |  | Ud | Conjunto de lavaojos y ducha de emergencia, con estructura de caño de acero galvanizado pintado con epoxi, recogedor del lavaojos de polipropileno, con válvula de paso de accionamiento por palanca lateral, ducha con rociador de polipropileno, accionada mediante tirante rígido con empuñadura triangular, capuchones guardapolvo, conexiones de latón de 1 1/4" de diámetro, tanto para el suministro como para la evacuación, caudal de agua del lavaojos 14 litros/minuto, caudal de agua de la ducha 120 litros/minuto. | 1 | 317865 | 317865
mt36www005b |  | Ud | Acoplamiento a pared acodado con plafón, de PVC, serie B, color blanco, para evacuación de aguas residuales (a baja y alta temperatura) en el interior de los edificios, enlace mixto de 1 1/4"x40 mm de diámetro, con válvula de desagüe. | 1 | 130.46 | 130.46
mt37sve010e |  | Ud | Válvula de esfera de latón niquelado para roscar de 1 1/4". | 1 | 199.91 | 199.91
mt30www010 |  | Ud | Material auxiliar para instalación de artefacto sanitario. | 1 | 697.14 | 697.14
|  |  |  | Subtotal materiales: |  | 318893
2 |  |  | Mano de obra
mo107 |  | h | Medio oficial plomero. | 0.122 | 8888.07 | 1084.34
|  |  |  | Subtotal mano de obra: |  | 1084.34
3 |  |  | Herramientas
|  | % | Herramientas | 2 | 319977 | 6399.54
Coste de mantenimiento decenal: $ 227.745,51 en los primeros 10 años. |  |  |  | Costos directos (1+2+3): |  | 326376