## Hoja 1
SML010 | Ud |  | Mesa cambia-pañales.
Suministro y montaje en la superficie de la pared de mesa cambia-pañales horizontal, de acero inoxidable AISI 304 y polietileno de baja densidad microtexturizado con ausencia de puntos de fricción, de 648x940 mm, 550 mm (abierto) / 103 mm (cerrado) de fondo, peso máximo soportado 225 kg, con dispensador de toallas, hendiduras laterales para colgar bolsas, correa de seguridad y cierre neumático. Incluso elementos de fijación.
Código |  | Unidad |  | Descripción | Cantidad | Costo unitario | Costo parcial
1 |  |  |  | Materiales
mt31cpa020a |  | Ud |  | Mesa cambia-pañales horizontal, de acero inoxidable AISI 304 y polietileno de baja densidad microtexturizado con ausencia de puntos de fricción, de 648x940 mm, 550 mm (abierto) / 103 mm (cerrado) de fondo, peso máximo soportado 225 kg, con dispensador de toallas, hendiduras laterales para colgar bolsas, correa de seguridad y cierre neumático, para montar en la superficie de la pared. | 1 | 3088500 | 3088500
[5 empty] | Subtotal materiales: |  | 3088500
2 |  |  |  | Mano de obra
mo107 |  | h |  | Medio oficial plomero. | 0.244 | 24268.4 | 5921.5
[5 empty] | Subtotal mano de obra: |  | 5921.5
3 |  |  |  | Herramientas
|  | % |  | Herramientas | 2 | 3094430 | 61888.5
Coste de mantenimiento decenal: $ 2.202.160,75 en los primeros 10 años. |  |  |  |  | Costos directos (1+2+3): |  | 3156310