## Hoja 1
SPI020 | Ud | Inodoro suspendido.
Inodoro suspendido, de porcelana sanitaria, acabado termoesmaltado, color blanco, de 355x700x340 mm, con borde de descarga, con asiento y tapa de inodoro, de Duroplast, color blanco. Incluso elementos de fijación y silicona para sellado de juntas.
Código |  | Unidad | Descripción | Cantidad | Costo unitario | Costo parcial
1 |  |  | Materiales
mt30sfg110a |  | Ud | Inodoro suspendido, de porcelana sanitaria, acabado termoesmaltado, color blanco, de 355x700x340 mm, con borde de descarga, con elementos de fijación. | 1 | 349888 | 349888
mt30sfg111a |  | Ud | Asiento y tapa de inodoro, de Duroplast, color blanco. | 1 | 126474 | 126474
mt30www005 |  | Ud | Cartucho de 300 ml de silicona ácida monocomponente, fungicida, para sellado de juntas en ambientes húmedos. | 0.012 | 8955.05 | 107.46
|  |  |  | Subtotal materiales: |  | 476469.46
2 |  |  | Mano de obra
mo008 |  | h | Oficial plomero. | 1.833 | 33423.5 | 61265.28
|  |  |  | Subtotal mano de obra: |  | 61265.28
3 |  |  | Herramientas
|  | % | Herramientas | 2 | 537734.74 | 10754.69
Coste de mantenimiento decenal: $ 257.789,91 en los primeros 10 años. |  |  |  | Costos directos (1+2+3): |  | 548489.43