## Hoja 1
SPL010 | Ud |  | Lavatorio de colgar.
Lavatorio de loza sanitaria, de colgar, de altura fija, de 715x570 mm, fijado a bastidor metálico regulable, de acero pintado con poliéster, empotrado en muro de mampostería o en tabique de placas de yeso, de 495 mm de ancho y 1120 a 1320 mm de altura. Incluso válvula de desagüe y sifón individual y silicona para sellado de juntas. El precio no incluye la grifería.
Código |  | Unidad |  | Descripción | Cantidad | Costo unitario | Costo parcial
1 |  |  |  | Materiales
mt30lpp020i |  | Ud |  | Lavatorio de loza sanitaria, de colgar, de altura fija, de 715x570 mm; incluso válvula de desagüe y sifón individual. | 1 | 155055 | 155055
mt30asp030a |  | Ud |  | Bastidor metálico regulable, de acero pintado con poliéster, como soporte de lavatorio suspendido, para empotrar en muro de mampostería o en tabique de placas de yeso, de 495 mm de ancho y 1120 a 1320 mm de altura; incluso anclajes, varillas de conexión, codo de desagüe de 40 mm de diámetro y embellecedores de las varillas de conexión. | 1 | 62729.9 | 62729.9
mt30www005 |  | Ud |  | Cartucho de 300 ml de silicona ácida monocomponente, fungicida, para sellado de juntas en ambientes húmedos. | 0.012 | 3075.61 | 36.91
[5 empty] | Subtotal materiales: |  | 217821
2 |  |  |  | Mano de obra
mo008 |  | h |  | Oficial plomero. | 1.344 | 12241 | 16451.9
[5 empty] | Subtotal mano de obra: |  | 16451.9
3 |  |  |  | Herramientas
|  | % |  | Herramientas | 2 | 234273 | 4685.47
Coste de mantenimiento decenal: $ 112.310,64 en los primeros 10 años. |  |  |  |  | Costos directos (1+2+3): |  | 238959