## Hoja 1
SPL020 | Ud |  | Lavatorio con pie.
Lavatorio de colgar con frontal ergonómico, de porcelana sanitaria, acabado termoesmaltado, color blanco, de 550x550x150 mm, con un orificio para la grifería y rebosadero, con válvula de desagüe de latón cromado y juego de fijación de 2 piezas, con pie de lavatorio, de porcelana sanitaria, acabado termoesmaltado, color blanco, y desagüe con sifón botella de ABS, acabado brillante imitación cromo. Incluso juego de fijación y silicona para sellado de juntas. El precio no incluye la grifería.
Código |  | Unidad |  | Descripción | Cantidad | Costo unitario | Costo parcial
1 |  |  |  | Materiales
mt30sfg010a |  | Ud |  | Lavatorio de colgar con frontal ergonómico, de porcelana sanitaria, acabado termoesmaltado, color blanco, de 550x550x150 mm, con un orificio para la grifería y rebosadero. | 1 | 48210.9 | 48210.9
mt30asg010a |  | Ud |  | Válvula de desagüe de latón cromado, de 60 mm de longitud, con tapón de desagüe integrado exterior con botón de accionamiento. | 1 | 22832.6 | 22832.6
mt30asg040a |  | Ud |  | Juego de fijación de 2 piezas, para bacha. | 1 | 5449.59 | 5449.59
mt30asg070aa |  | Ud |  | Sifón botella de ABS, acabado brillante imitación cromo, con salida de 32 mm de diámetro exterior, para bacha, con embellecedor. | 1 | 19371.9 | 19371.9
mt30seg022a |  | Ud |  | Pie de lavatorio, de porcelana sanitaria, acabado termoesmaltado, color blanco, de 190x170x700 mm. | 1 | 24065.7 | 24065.7
mt30www005 |  | Ud |  | Cartucho de 300 ml de silicona ácida monocomponente, fungicida, para sellado de juntas en ambientes húmedos. | 0.012 | 3075.61 | 36.91
[5 empty] | Subtotal materiales: |  | 119968
2 |  |  |  | Mano de obra
mo008 |  | h |  | Oficial plomero. | 1.833 | 12241 | 22437.8
[5 empty] | Subtotal mano de obra: |  | 22437.8
3 |  |  |  | Herramientas
|  | % |  | Herramientas | 2 | 142405 | 2848.11
Coste de mantenimiento decenal: $ 68.269,13 en los primeros 10 años. |  |  |  |  | Costos directos (1+2+3): |  | 145253