## Hoja 1
STA020 | m |  | Banda táctil antideslizante de aluminio.
Banda táctil antideslizante de aluminio anodizado, de 30 mm de ancho y 5 mm de altura, de color negro, fijada con adhesivo de poliuretano sobre el pavimento, mediante el uso de una plantilla.
Código |  | Unidad |  | Descripción | Cantidad | Costo unitario | Costo parcial
1 |  |  |  | Materiales
mt47pta010d |  | m |  | Banda táctil antideslizante de aluminio anodizado, de 30 mm de ancho y 5 mm de altura, de color negro, para fijar con adhesivo sobre el pavimento. | 1.05 | 250.24 | 262.75
mt47adc110a |  | kg |  | Adhesivo especial de poliuretano bicomponente. | 0.24 | 57.37 | 13.77
mt47pta020 |  | m² |  | Plantilla reutilizable para montaje de pavimentos táctiles. | 0.005 | 1652.24 | 8.26
mt27wav030 |  | m |  | Cinta de papel de 5 cm de ancho. | 0.1 | 0.89 | 0.09
[5 empty] | Subtotal materiales: |  | 284.87
2 |  |  |  | Mano de obra
mo080 |  | h |  | Medio oficial montador. | 0.058 | 8905.02 | 516.49
[5 empty] | Subtotal mano de obra: |  | 516.49
3 |  |  |  | Herramientas
|  | % |  | Herramientas | 2 | 801.36 | 16.03
Coste de mantenimiento decenal: $ 434,52 en los primeros 10 años. |  |  |  |  | Costos directos (1+2+3): |  | 817.39