## Hoja 1
STB010 | Ud |  | Botón táctil antideslizante de acero.
Botón táctil antideslizante de acero cincado, de 25 mm de diámetro y 5 mm de altura, con perno de 17,5 mm de longitud, empotrado en orificio realizado en el pavimento, mediante el uso de una plantilla.
Código |  | Unidad |  | Descripción | Cantidad | Costo unitario | Costo parcial
1 |  |  |  | Materiales
mt47pta030a |  | Ud |  | Botón táctil antideslizante de acero cincado, de 25 mm de diámetro y 5 mm de altura, con perno de 17,5 mm de longitud, para empotrar por golpeo en el pavimento. | 1 | 22.86 | 22.86
mt47pta020 |  | m² |  | Plantilla reutilizable para montaje de pavimentos táctiles. | 0.005 | 2117.65 | 10.59
mt27wav030 |  | m |  | Cinta de papel de 5 cm de ancho. | 0.1 | 1.18 | 0.12
[5 empty] | Subtotal materiales: |  | 33.57
2 |  |  |  | Mano de obra
mo080 |  | h |  | Medio oficial montador. | 0.012 | 24314.7 | 291.78
[5 empty] | Subtotal mano de obra: |  | 291.78
3 |  |  |  | Herramientas
|  | % |  | Herramientas | 2 | 325.35 | 6.51
Coste de mantenimiento decenal: $ 106,20 en los primeros 10 años. |  |  |  |  | Costos directos (1+2+3): |  | 331.86