## Hoja 1
SVB010 | Ud |  | Banco de madera para vestuario.
Banco mural para vestuario, de 1000 mm de longitud, 380 mm de profundidad y 390 mm de altura.
Código |  | Unidad |  | Descripción | Cantidad | Costo unitario | Costo parcial
1 |  |  |  | Materiales
mt45bvg020a |  | Ud |  | Banco mural para vestuario, de 1000 mm de longitud, 380 mm de profundidad y 390 mm de altura, formado por asiento de tres tablas de madera barnizada de pino de Flandes, de 90x20 mm de sección, fijado a una estructura tubular de acero, de 35x35 mm de sección, pintada con resina de epoxi/poliéster color blanco, incluso accesorios de montaje y elementos de anclaje a paramento vertical. | 1 | 810.07 | 810.07
[5 empty] | Subtotal materiales: |  | 810.07
2 |  |  |  | Mano de obra
mo011 |  | h |  | Oficial montador. | 0.183 | 12241 | 2240.11
mo080 |  | h |  | Medio oficial montador. | 0.183 | 8905.02 | 1629.62
[5 empty] | Subtotal mano de obra: |  | 3869.73
3 |  |  |  | Herramientas
|  | % |  | Herramientas | 2 | 4679.8 | 93.6
Coste de mantenimiento decenal: $ 2.472,62 en los primeros 10 años. |  |  |  |  | Costos directos (1+2+3): |  | 4773.4