## Hoja 1
SVB020 | Ud |  | Banco de tablero fenólico HPL para vestuario.
Banco para vestuario con zapatero, de tablero fenólico HPL y estructura de acero inoxidable AISI 316, de 1000 mm de longitud, 390 mm de profundidad y 420 mm de altura.
Código |  | Unidad |  | Descripción | Cantidad | Costo unitario | Costo parcial
1 |  |  |  | Materiales
mt45bvg100e |  | Ud |  | Banco para vestuario con zapatero, de 1000 mm de longitud, 390 mm de profundidad y 420 mm de altura, formado por asiento de dos tablas y zapatero de una tabla, de tablero fenólico HPL, color a elegir, de 150x13 mm de sección, fijados a una estructura tubular de acero inoxidable AISI 316, de 35x35 mm de sección, incluso accesorios de montaje. | 1 | 2025.18 | 2025.18
[5 empty] | Subtotal materiales: |  | 2025.18
2 |  |  |  | Mano de obra
mo011 |  | h |  | Oficial montador. | 0.147 | 12241 | 1799.43
mo080 |  | h |  | Medio oficial montador. | 0.147 | 8905.02 | 1309.04
[5 empty] | Subtotal mano de obra: |  | 3108.47
3 |  |  |  | Herramientas
|  | % |  | Herramientas | 2 | 5133.65 | 102.67
Coste de mantenimiento decenal: $ 2.675,76 en los primeros 10 años. |  |  |  |  | Costos directos (1+2+3): |  | 5236.32