## Hoja 1
UAA012 | Ud |  | Cámara de inspección prefabricada.
Cámara de inspección de paso, prefabricada de hormigón, de dimensiones interiores 40x40x50 cm, sobre solera de hormigón masivo. El precio no incluye la excavación ni el relleno del trasdós.
Código |  | Unidad |  | Descripción | Cantidad | Costo unitario | Costo parcial
1 |  |  |  | Materiales
mt10hmf080Fe |  | m³ |  | Hormigón masivo H-20, clase de exposición ambiental A1, tamaño máximo del agregado 19 mm, consistencia muy plástica, elaborado, según CIRSOC 201 2005. | 0.098 | 3209.22 | 314.5
mt11arh010b |  | Ud |  | Cámara de inspección con fondo, registrable, prefabricada de hormigón fck=25 MPa, de 40x40x50 cm de medidas interiores, para saneamiento. | 1 | 574.33 | 574.33
mt11arh020b |  | Ud |  | Marco y tapa prefabricados de hormigón armado fck=25 MPa, para cámaras de inspección de desagües cloacales de 40x40 cm, espesor de la tapa 4 cm, con cierre hermético al paso de los olores mefíticos. | 1 | 195.91 | 195.91
[5 empty] | Subtotal materiales: |  | 1084.74
2 |  |  |  | Mano de obra
mo041 |  | h |  | Oficial albañil de obra civil. | 0.582 | 32526.9 | 18930.7
mo087 |  | h |  | Medio oficial albañil de obra civil. | 0.431 | 24314.7 | 10479.6
[5 empty] | Subtotal mano de obra: |  | 29410.3
3 |  |  |  | Herramientas
|  | % |  | Herramientas | 2 | 30495.1 | 609.9
Coste de mantenimiento decenal: $ 1.555,25 en los primeros 10 años. |  |  |  |  | Costos directos (1+2+3): |  | 31105