## Hoja 1
UBC030 | m |  | Conducción enterrada de agua para instalación centralizada de refrigeración.
Conducción enterrada de agua para instalación centralizada de refrigeración de grupos de viviendas unifamiliares formada por cañería para refrigeración y agua fría, modelo Ecoflex Supra "UPONOR IBERIA", de 68 mm de diámetro, compuesta por caño de polietileno de alta densidad (PEAD/HDPE) de 25 mm de diámetro y 2,3 mm de espesor, presión máxima de trabajo 16 bar, temperatura máxima de trabajo 95°C, preaislado térmicamente con espuma de polietileno reticulado (PE-X) y protegido mecánicamente con caño corrugado de polietileno de alta densidad (PEAD/HDPE), colocada sobre cama de arena de 10 cm de espesor, debidamente compactada y nivelada con pisón vibrante de guiado manual, relleno lateral compactando hasta los riñones y posterior relleno con la misma arena hasta 15 cm por encima de la generatriz superior de la cañería. Incluso accesorios de unión y kits de aislamiento. El precio no incluye la excavación ni el relleno principal.
Código |  | Unidad |  | Descripción | Cantidad | Costo unitario | Costo parcial
1 |  |  |  | Materiales
mt37scu070ia |  | m |  | Cañería para refrigeración y agua fría, modelo Ecoflex Supra "UPONOR IBERIA", de 68 mm de diámetro, compuesta por caño de polietileno de alta densidad (PEAD/HDPE) de 25 mm de diámetro y 2,3 mm de espesor, presión máxima de trabajo 16 bar, temperatura máxima de trabajo 95°C, preaislado térmicamente con espuma de polietileno reticulado (PE-X) y protegido mecánicamente con caño corrugado de polietileno de alta densidad (PEAD/HDPE). | 1 | 363.34 | 363.34
mt37scu140i |  | Ud |  | Accesorios de unión y kits de aislamiento para cañería modelo Ecoflex Supra "UPONOR IBERIA", de 25 mm de diámetro. | 0.1 | 363.34 | 36.33
mt01ara010a |  | m³ |  | Arena con granulometría de 0 a 5 mm de diámetro, limpia. | 0.113 | 175.85 | 19.87
[5 empty] | Subtotal materiales: |  | 419.54
2 |  |  |  | Equipo
mq01ret020b |  | h |  | Retrocargadora sobre neumáticos, de 70 kW. | 0.056 | 10506 | 588.34
mq02rop020 |  | h |  | Pisón vibrante de guiado manual, de 80 kg, con placa de 30x30 cm, tipo rana. | 0.099 | 1006.87 | 99.68
[5 empty] | Subtotal equipo: |  | 688.02
3 |  |  |  | Mano de obra
mo004 |  | h |  | Oficial calefaccionista. | 0.015 | 12241 | 183.62
mo103 |  | h |  | Medio oficial calefaccionista. | 0.015 | 8888.07 | 133.32
mo041 |  | h |  | Oficial albañil de obra civil. | 0.039 | 11912.7 | 464.59
mo087 |  | h |  | Medio oficial albañil de obra civil. | 0.039 | 8905.02 | 347.3
[5 empty] | Subtotal mano de obra: |  | 1128.83
4 |  |  |  | Herramientas
|  | % |  | Herramientas | 2 | 2236.39 | 44.73
Coste de mantenimiento decenal: $ 205,30 en los primeros 10 años. |  |  |  |  | Costos directos (1+2+3+4): |  | 2281.12