## Hoja 1
UDE010 | Ud | Equipamiento.
Equipamiento deportivo para pista de pádel, formado por red de nylon reforzado, postes de apoyo y accesorios reglamentarios, según normativa federativa, con anclajes de suelo para postes de caño de aluminio de 93 mm de diámetro y 420 mm de longitud, con tapa, recibidos en dado de hormigón H-20, clase de exposición ambiental A1, tamaño máximo del agregado 19,0 mm, consistencia muy plástica de 50x50x40 cm.
Código |  | Unidad | Descripción | Cantidad | Costo unitario | Costo parcial
1 |  |  | Materiales
mt10hmf080Fe |  | m³ | Hormigón masivo H-20, clase de exposición ambiental A1, tamaño máximo del agregado 19 mm, consistencia muy plástica, elaborado, según CIRSOC 201 2005. | 0.3 | 3209.22 | 962.77
mt47ede011b |  | Ud | Vaina de aluminio para anclaje en suelo de poste de pádel, en caño de 93 mm de diámetro y 420 mm de longitud, con tapa. | 2 | 663.07 | 1326.14
mt47ede010b |  | Ud | Equipamiento deportivo para pista de pádel, compuesto de red de nylon reforzado, postes de apoyo y accesorios reglamentarios, según normativa federativa. | 1 | 11284.9 | 11284.9
|  |  |  | Subtotal materiales: |  | 13573.8
2 |  |  | Mano de obra
mo041 |  | h | Oficial albañil de obra civil. | 4.745 | 33952.7 | 161105
mo087 |  | h | Medio oficial albañil de obra civil. | 4.745 | 25378.9 | 120423
|  |  |  | Subtotal mano de obra: |  | 281528
3 |  |  | Herramientas
|  | % | Herramientas | 2 | 295102 | 5902.04
Coste de mantenimiento decenal: $ 177.592,49 en los primeros 10 años. |  |  |  | Costos directos (1+2+3): |  | 301004